## Ⅱ型隔震支座力学性能参数表(3.0Tr=0.55D）
Mechanical Performance Parameter Table(G = 0.34) of Type II Serialized Isolation Bearings with New Structure (3.0Tr = 0.55D (400 - 1600)) - Rubber Material Category (XL-03) - Region (Area B)
Description items |  | Unit | LRB 400 | LRB 500 | LRB 600 | LRB 700 | LRB 800 | LRB 900 | LRB 1000 | LRB 1100 | LRB 1200 | LRB 1300 | LRB 1400 | LRB 1500 | LRB 1600
Shear modulus | G | MPa | 0.34
Effective diameter | D | mm | 400 | 500 | 600 | 700 | 800 | 900 | 1000 | 1100 | 1200 | 1300 | 1400 | 1500 | 1600
Middle hole diameter |  | mm | 65 | 80 | 100 | 120 | 130 | 150 | 180 | 190 | 200 | 220 | 260 | 260 | 260
The first shape coefficient S1 | S1 | / | 24.3243 | 25.5376 | 24.3243 | 25.7752 | 27.2109 | 29.8193 | 32.6087 | 35.396 | 36.7347 | 39.2708 | 42.2917 | 45.3125 | 48.3333
The second shape coefficient S2 | S2 | / | 5.4054 | 5.3763 | 5.4054 | 5.4264 | 5.4422 | 5.4217 | 5.4348 | 5.4455 | 5.4422 | 5.4167 | 5.8333 | 6.25 | 6.6667
Vertical stiffness | Kv | KN/mm | 1300 | 1900 | 2100 | 2500 | 2700 | 3200 | 3800 | 4300 | 4600 | 5800 | 6600 | 7200 | 8000
Equivalent horizontal stiffness (100%) | Keq | KN/mm | 0.92671 | 1.1292 | 1.4091 | 1.661 | 1.8304 | 2.0961 | 2.4893 | 2.6451 | 2.7031 | 2.9414 | 3.6853 | 3.9889 | 4.3133
Equivalent horizontal stiffness (250%) |  | KN/mm | 0.70526 | 0.87197 | 1.0679 | 1.2437 | 1.3982 | 1.5872 | 1.8283 | 1.9708 | 2.0228 | 2.1914 | 2.6353 | 2.9389 | 3.2633
Equivalent damping ratio (100%) | ζ | % | 26 | 26 | 27 | 28 | 26 | 26 | 27 | 26 | 26 | 26 | 28 | 26 | 24
Stiffness before yielding | Ku | KN/mm | 7.304 | 9.0884 | 10.9405 | 12.5232 | 14.4217 | 16.2073 | 18.0179 | 19.7773 | 20.4007 | 21.9884 | 25.1594 | 29.1053 | 33.3234
Stiffness after yielding | Kd | KN/mm | 0.56184 | 0.69911 | 0.84158 | 0.96332 | 1.1094 | 1.2467 | 1.386 | 1.5213 | 1.5693 | 1.6914 | 1.9353 | 2.2389 | 2.5633
Yield force | Qd | KN | 26.533 | 40.192 | 62.8 | 90.432 | 106.132 | 141.3 | 203.472 | 227 | 250 | 300 | 420 | 420 | 420
Total thickness of the rubber layer |  | mm | 74 | 93 | 111 | 129 | 147 | 166 | 184 | 202 | 220.5 | 240 | 240 | 240 | 240
Flange plate thickness |  | mm | 20 | 20 | 23 | 27 | 30 | 34 | 38 | 38 | 40 | 42 | 42 | 44 | 48
Total height of the bearing |  | mm | 165 | 187 | 208 | 246 | 273.5 | 318 | 352 | 390.5 | 417.5 | 450 | 450 | 454 | 462
Mechanical Performance Parameter Table(G = 0.392) of Type II Serialized Isolation Bearings with New Structure (3.0Tr = 0.55D(400 - 1600)) - Rubber Material Category (XL-02) - Region (Area C)
ITEM |  | UNIT | LRB 400 | LRB 500 | LRB 600 | LRB 700 | LRB 800 | LRB 900 | LRB 1000 | LRB 1100 | LRB 1200 | LRB 1300 | LRB 1400 | LRB 1500 | LRB 1600
Shear modulus | G | MPa | 0.392
Effective diameter | D | mm | 400 | 500 | 600 | 700 | 800 | 900 | 1000 | 1100 | 1200 | 1300 | 1400 | 1500 | 1600
Middle hole diameter |  | mm | 65 | 80 | 100 | 120 | 130 | 150 | 180 | 190 | 200 | 220 | 260 | 260 | 260
The first shape coefficient S1 | S1 | / | 24.3243 | 25.5376 | 24.3243 | 25.7752 | 27.2109 | 29.8193 | 32.6087 | 35.396 | 36.7347 | 39.2708 | 42.2917 | 45.3125 | 48.3333
The second shape coefficient S2 | S2 | / | 5.4054 | 5.3763 | 5.4054 | 5.4264 | 5.4422 | 5.4217 | 5.4348 | 5.4455 | 5.4422 | 5.4167 | 5.8333 | 6.25 | 6.6667
Vertical stiffness | Kv | kN/mm | 1400 | 2000 | 2200 | 2600 | 2800 | 3300 | 3900 | 4400 | 4700 | 6000 | 6800 | 7400 | 8200
Equivalent horizontal stiffness (100%) | Keq | kN/mm | 1.0126 | 1.2361 | 1.5379 | 1.8083 | 2.0001 | 2.2868 | 2.7012 | 2.8778 | 2.9483 | 3.2057 | 3.9877 | 4.3387 | 4.7139
Equivalent horizontal stiffness (250%) |  | kN/mm | 0.79119 | 0.9789 | 1.1966 | 1.3911 | 1.5678 | 1.7779 | 2.0403 | 2.2035 | 2.268 | 2.4557 | 2.9377 | 3.2887 | 3.6639
Equivalent damping ratio (100%) | ζ | % | 23 | 23 | 24 | 25 | 23 | 23 | 24 | 23 | 23 | 23 | 25 | 23 | 21
Stiffness before yielding | Ku | kN/mm | 8.421 | 10.4784 | 12.6137 | 14.4385 | 16.6273 | 18.686 | 20.7736 | 22.8021 | 23.5884 | 25.4241 | 29.0906 | 33.653 | 38.5302
Stiffness after yielding | Kd | kN/mm | 0.64777 | 0.80603 | 0.97029 | 1.1107 | 1.279 | 1.4374 | 1.598 | 1.754 | 1.8145 | 1.9557 | 2.2377 | 2.5887 | 2.9639
Yield force | Qd | kN | 26.533 | 40.192 | 62.8 | 90.432 | 106.132 | 141.3 | 203.472 | 227 | 250 | 300 | 420 | 420 | 420
Total thickness of the rubber layer |  | mm | 74 | 93 | 111 | 129 | 147 | 166 | 184 | 202 | 220.5 | 240 | 240 | 240 | 240
Flange plate thickness |  | mm | 20 | 20 | 23 | 27 | 30 | 34 | 38 | 38 | 40 | 42 | 42 | 44 | 48
Total height of the bearing |  | mm | 165 | 187 | 208 | 246 | 273.5 | 318 | 352 | 390.5 | 417.5 | 450 | 450 | 454 | 462
Mechanical Performance Parameter Table(G = 0.49) of Type II Serialized Isolation Bearings with New Structure (3.0Tr = 0.55D (400 - 1600)) - Rubber Material Category (XL-01) - Region (Area D)
ITEM |  | UNIT | LRB 400 | LRB 500 | LRB 600 | LRB 700 | LRB 800 | LRB 900 | LRB 1000 | LRB 1100 | LRB 1200 | LRB 1300 | LRB 1400 | LRB 1500 | LRB 1600
Shear modulus | G | MPa |  | 0.49
Effective diameter | D | mm | 400 | 500 | 600 | 700 | 800 | 900 | 1000 | 1100 | 1200 | 1300 | 1400 | 1500 | 1600
Middle hole diameter |  | mm | 65 | 80 | 100 | 120 | 130 | 150 | 180 | 190 | 200 | 220 | 260 | 260 | 260
The first shape coefficient S1 | S1 | / | 24.3243 | 25.5376 | 24.3243 | 25.7752 | 27.2109 | 29.8193 | 32.6087 | 35.396 | 36.7347 | 39.2708 | 42.2917 | 45.3125 | 48.3333
The second shape coefficient S2 | S2 | / | 5.4054 | 5.3763 | 5.4054 | 5.4264 | 5.4422 | 5.4217 | 5.4348 | 5.4455 | 5.4422 | 5.4167 | 5.8333 | 6.25 | 6.6667
Vertical stiffness | Kv | kN/mm | 1500 | 2100 | 2300 | 2700 | 2900 | 3500 | 4000 | 4600 | 4900 | 6100 | 6900 | 7500 | 8300
Equivalent horizontal stiffness (100%) | Keq | kN/mm | 1.1746 | 1.4376 | 1.7804 | 2.086 | 2.3199 | 2.6461 | 3.1007 | 3.2268 | 3.3406 | 3.6286 | 4.4716 | 4.8984 | 5.3547
Equivalent horizontal stiffness (250%) |  | kN/mm | 0.95314 | 1.1804 | 1.4392 | 1.6687 | 1.8876 | 2.1372 | 2.4398 | 2.5525 | 2.6603 | 2.8786 | 3.4216 | 3.8484 | 4.3047
Equivalent damping ratio (100%) | ζ | % | 21 | 21 | 22 | 23 | 21 | 21 | 22 | 21 | 21 | 21 | 23 | 21 | 19
Stiffness before yielding | Ku | kN/mm | 10.5263 | 13.098 | 15.7672 | 18.0481 | 20.7842 | 23.3575 | 25.967 | 27.3392 | 28.6885 | 30.9212 | 35.3804 | 40.9294 | 46.861
Stiffness after yielding | Kd | kN/mm | 0.80971 | 1.0075 | 1.2129 | 1.3883 | 1.5988 | 1.7967 | 1.9975 | 2.103 | 2.2068 | 2.3786 | 2.7216 | 3.1484 | 3.6047
Yield force | Qd | kN | 26.533 | 40.192 | 62.8 | 90.432 | 106.132 | 141.3 | 203.472 | 227 | 250 | 300 | 420 | 420 | 420
Total thickness of the rubber layer |  | mm | 74 | 93 | 111 | 129 | 147 | 166 | 184 | 202 | 220.5 | 240 | 240 | 240 | 240
Flange plate thickness |  | mm | 20 | 20 | 23 | 27 | 30 | 34 | 38 | 38 | 40 | 42 | 42 | 44 | 48
Total height of the bearing |  | mm | 165 | 187 | 208 | 246 | 273.5 | 318 | 352 | 390.5 | 417.5 | 450 | 450 | 454 | 462